## Pl1C
[5 empty] | Profile_0 | Profile_90 | Profile_0 | Profile_90 | C_0 | C_90 | P_0
Sample | Crystal | Name | Point | Distance | Area (cm2) | Area (cm2) | Baseline | Baseline | Y | Z | X | Total water (%) | Total water (ppm) | c (wt% H2O) = Abstot × 1.805/[t·D·I]
CMV8Ad2PB1 | Pl1_C | NS | 1 | 0 | 23.876 | 14.807 | 3715-2701 | 3715-2708 | 0.0027775 | 0.0017225 | 0.0075562 | 0.012056 | 120.5624 | Abstotal= sum of areas
CMV8Ad2PB1 | Pl1_C | NS | 2 | 50 | 23.602 | 15.238 | 3715-2701 | 3715-2708 | 0.0027456 | 0.0017726 | 0.0075562 | 0.012075 | 120.7451 | D= 2.65 g/cm3
CMV8Ad2PB1 | Pl1_C | NS | 3 | 100 | 20.938 | 12.297 | 3715-2701 | 3715-2708 | 0.0024357 | 0.0014305 | 0.0075562 | 0.011422 | 114.2247 | I = 202600 ± 20260 L·mol–1 H2O cm–2
CMV8Ad2PB1 | Pl1_C | NS | 4 | 150 | 22.403 | 12.64 | 3715-2701 | 3715-2708 | 0.0026062 | 0.0014704 | 0.0075562 | 0.011633 | 116.328
CMV8Ad2PB1 | Pl1_C | NS | 5 | 200 | 24.088 | 14.433 | 3715-2701 | 3715-2708 | 0.0028022 | 0.001679 | 0.0075562 | 0.012037 | 120.374 | t=thickness
CMV8Ad2PB1 | Pl1_C | NS | 6 | 250 | 24.513 | 14.81 | 3715-2701 | 3715-2708 | 0.0028516 | 0.0017229 | 0.0075562 | 0.012131 | 121.3069 | Pl1_P | 0.0372
CMV8Ad2PB1 | Pl1_C | NS | 7 | 300 | 23.343 | 14.217 | 3715-2701 | 3715-2708 | 0.0027155 | 0.0016539 | 0.0075562 | 0.011926 | 119.256 | Pl1_C | 0.0289
CMV8Ad2PB1 | Pl1_C | NS | 8 | 350 | 23.677 | 14.48 | 3715-2701 | 3715-2708 | 0.0027544 | 0.0016845 | 0.0075562 | 0.011995 | 119.9505
CMV8Ad2PB1 | Pl1_C | NS | 9 | 400 | 22.969 | 14.271 | 3715-2701 | 3715-2708 | 0.002672 | 0.0016602 | 0.0075562 | 0.011888 | 118.8838
CMV8Ad2PB1 | Pl1_C | NS | 10 | 450 | 26.142 | 17.254 | 3715-2701 | 3715-2708 | 0.0030411 | 0.0020072 | 0.0075562 | 0.012605 | 126.0451
CMV8Ad2PB1 | Pl1_C | NS | 11 | 500 | 24.111 | 17.027 | 3715-2701 | 3715-2708 | 0.0028048 | 0.0019808 | 0.0075562 | 0.012342 | 123.4183
CMV8Ad2PB1 | Pl1_C | NS2 | 1 | 0 | 25.9 | 15.43 | 3711-2704 | 3715-2704 | 0.003013 | 0.001795 | 0.0075562 | 0.012364 | 123.6417
CMV8Ad2PB1 | Pl1_C | NS2 | 2 | 70 | 24.099 | 16.188 | 3711-2704 | 3715-2704 | 0.0028035 | 0.0018832 | 0.0075562 | 0.012243 | 122.4284
CMV8Ad2PB1 | Pl1_C | NS2 | 3 | 140 | 25.466 | 17.136 | 3711-2704 | 3715-2704 | 0.0029625 | 0.0019934 | 0.0075562 | 0.012512 | 125.1214
CMV8Ad2PB1 | Pl1_C | NS2 | 4 | 210 | 24.136 | 14.959 | 3711-2704 | 3715-2704 | 0.0028078 | 0.0017402 | 0.0075562 | 0.012104 | 121.0417
CMV8Ad2PB1 | Pl1_C | NS2 | 5 | 280 | 24.595 | 15.911 | 3711-2704 | 3715-2704 | 0.0028612 | 0.0018509 | 0.0075562 | 0.012268 | 122.6831
CMV8Ad2PB1 | Pl1_C | NS2 | 6 | 350 | 25.095 | 16.976 | 3711-2704 | 3715-2704 | 0.0029193 | 0.0019748 | 0.0075562 | 0.01245 | 124.5037
CMV8Ad2PB1 | Pl1_C | NS2 | 7 | 420 | 25.347 | 16.998 | 3711-2704 | 3715-2704 | 0.0029486 | 0.0019774 | 0.0075562 | 0.012482 | 124.8224
CMV8Ad2PB1 | Pl1_C | NS2 | 8 | 490 | 25.584 | 17.5 | 3711-2704 | 3715-2704 | 0.0029762 | 0.0020358 | 0.0075562 | 0.012568 | 125.6821
CMV8Ad2PB1 | Pl1_C | NS2 | 9 | 560 | 25.296 | 15.036 | 3711-2704 | 3715-2704 | 0.0029427 | 0.0017491 | 0.0075562 | 0.012248 | 122.4807
CMV8Ad2PB1 | Pl1_C | NS2 | 10 | 630 | 23.568 | 9.774 | 3711-2704 | 3715-2704 | 0.0027417 | 0.001137 | 0.0075562 | 0.011435 | 114.3492
CMV8Ad2PB1 | Pl1_C | NS2 | 11 | 700 | 24.682 | 10.462 | 3711-2704 | 3715-2704 | 0.0028713 | 0.0012171 | 0.0075562 | 0.011645 | 116.4455
CMV8Ad2PB1 | Pl1_C | NS2 | 12 | 770 | 28.604 | 16.067 | 3711-2704 | 3715-2704 | 0.0033275 | 0.0018691 | 0.0075562 | 0.012753 | 127.5283
CMV8Ad2PB1 | Pl1_C | NS2 | 13 | 840 | 30.222 | 19.596 | 3711-2704 | 3715-2704 | 0.0035157 | 0.0022796 | 0.0075562 | 0.013352 | 133.5158
CMV8Ad2PB1 | Pl1_C | EW1 | 1 | 0 | 23.587 | 16.432 | 3701-2701 | 3728-2701 | 0.0027439 | 0.0019115 | 0.0075562 | 0.012212 | 122.1166
CMV8Ad2PB1 | Pl1_C | EW1 | 2 | 50 | 23.797 | 16.546 | 3701-2701 | 3728-2701 | 0.0027683 | 0.0019248 | 0.0075562 | 0.012249 | 122.4935
CMV8Ad2PB1 | Pl1_C | EW1 | 3 | 100 | 23.46 | 15.105 | 3701-2701 | 3728-2701 | 0.0027291 | 0.0017572 | 0.0075562 | 0.012043 | 120.4251
CMV8Ad2PB1 | Pl1_C | EW1 | 4 | 150 | 23.192 | 14.142 | 3701-2701 | 3728-2701 | 0.0026979 | 0.0016451 | 0.0075562 | 0.011899 | 118.9931
CMV8Ad2PB1 | Pl1_C | EW1 | 5 | 200 | 24.977 | 17.699 | 3701-2701 | 3728-2701 | 0.0029056 | 0.0020589 | 0.0075562 | 0.012521 | 125.2075
CMV8Ad2PB1 | Pl1_C | EW1 | 6 | 250 | 24.375 | 16.801 | 3701-2701 | 3728-2701 | 0.0028356 | 0.0019545 | 0.0075562 | 0.012346 | 123.4625
CMV8Ad2PB1 | Pl1_C | EW2 | 7 | 300 | 33.088 | 22.43 | 3701-2701 | 3728-2701 | 0.0038491 | 0.0026093 | 0.0075562 | 0.014015 | 140.1467
CMV8Ad2PB1 | Pl1_C | EW2 | 8 | 350 | 24.745 | 16.82 | 3701-2701 | 3728-2701 | 0.0028786 | 0.0019567 | 0.0075562 | 0.012392 | 123.9151
CMV8Ad2PB1 | Pl1_C | EW2 | 9 | 400 | 25.009 | 16.629 | 3701-2701 | 3728-2701 | 0.0029093 | 0.0019345 | 0.0075562 | 0.0124 | 124
CMV8Ad2PB1 | Pl1_C | EW2 | 10 | 450 | 24.506 | 15.423 | 3701-2701 | 3728-2701 | 0.0028508 | 0.0017942 | 0.0075562 | 0.012201 | 122.0119
CMV8Ad2PB1 | Pl1_C | EW2 | 11 | 500 | 24.184 | 15.493 | 3701-2701 | 3728-2701 | 0.0028133 | 0.0018023 | 0.0075562 | 0.012172 | 121.7187
CMV8Ad2PB1 | Pl1_C | EW2 | 12 | 550 | 24.602 | 18.241 | 3701-2701 | 3728-2701 | 0.002862 | 0.002122 | 0.0075562 | 0.01254 | 125.4018
|  |  |  | Average NS | 24.4363 | 14.9527
|  |  |  | Average EW | 24.2213 | 16.3028

## Pl1P
[5 empty] | Profile_0 | Profile_90 | Profile_0 | Profile_90 | P_0 | P_90 | C_0
Sample | Crystal | Name | Point | Distance | Area (cm2) | Area (cm2) | Baseline | Baseline | X | Z | Y | Total water (%) | Total water (ppm) | c (wt% H2O) = Abstot × 1.805/[t·D·I]
CMV8Ad2PB1 | Pl1_P | NS | 1 | 0 | 50.142 | 18.379 | 3715-2701 | 3708-2708 | 0.0042786 | 0.0015683 | 0.00346 | 0.0093069 | 93.0686 | Abstotal= sum of areas
CMV8Ad2PB1 | Pl1_P | NS | 2 | 50 | 74.904 | 27.836 | 3715-2701 | 3708-2708 | 0.0063915 | 0.0023752 | 0.00346 | 0.012227 | 122.2673 | D= 2.65 g/cm3
CMV8Ad2PB1 | Pl1_P | NS | 3 | 100 | 74.308 | 22.654 | 3715-2701 | 3708-2708 | 0.0063406 | 0.001933 | 0.00346 | 0.011734 | 117.337 | I = 202600 ± 20260 L·mol–1 H2O cm–2
CMV8Ad2PB1 | Pl1_P | NS | 4 | 150 | 80.421 | 28.357 | 3715-2701 | 3708-2708 | 0.0068622 | 0.0024197 | 0.00346 | 0.012742 | 127.4194
CMV8Ad2PB1 | Pl1_P | NS | 5 | 200 | 89.418 | 31.347 | 3715-2701 | 3708-2708 | 0.0076299 | 0.0026748 | 0.00346 | 0.013765 | 137.6478 | t=thickness
CMV8Ad2PB1 | Pl1_P | NS | 6 | 250 | 84.577 | 28.207 | 3715-2701 | 3708-2708 | 0.0072169 | 0.0024069 | 0.00346 | 0.013084 | 130.8377 | Pl1_P | 0.0394
CMV8Ad2PB1 | Pl1_P | NS | 7 | 300 | 81.533 | 26.365 | 3715-2701 | 3708-2708 | 0.0069571 | 0.0022497 | 0.00346 | 0.012667 | 126.6685 | Pl1_C | 0.0243
CMV8Ad2PB1 | Pl1_P | NS | 8 | 350 | 82.622 | 26.97 | 3715-2701 | 3708-2708 | 0.00705 | 0.0023013 | 0.00346 | 0.012811 | 128.114
CMV8Ad2PB1 | Pl1_P | NS | 9 | 400 | 82.031 | 25.266 | 3715-2701 | 3708-2708 | 0.0069996 | 0.0021559 | 0.00346 | 0.012616 | 126.1557
CMV8Ad2PB1 | Pl1_P | NS | 10 | 450 | 82.686 | 24.814 | 3715-2701 | 3708-2708 | 0.0070555 | 0.0021173 | 0.00346 | 0.012633 | 126.3289
CMV8Ad2PB1 | Pl1_P | NS | 11 | 500 | 83.929 | 25.374 | 3715-2701 | 3708-2708 | 0.0071616 | 0.0021651 | 0.00346 | 0.012787 | 127.8674
CMV8Ad2PB1 | Pl1_P | NS | 12 | 550 | 83.163 | 24.041 | 3715-2701 | 3708-2708 | 0.0070962 | 0.0020514 | 0.00346 | 0.012608 | 126.0764
CMV8Ad2PB1 | Pl1_P | NS | 13 | 600 | 83.11 | 24.884 | 3715-2701 | 3708-2708 | 0.0070917 | 0.0021233 | 0.00346 | 0.012675 | 126.7505
CMV8Ad2PB1 | Pl1_P | NS | 14 | 650 | 84.427 | 25.889 | 3715-2701 | 3708-2708 | 0.0072041 | 0.0022091 | 0.00346 | 0.012873 | 128.7318
CMV8Ad2PB2 | Pl1_P | NS | 15 | 700 | 86.593 | 27.745 | 3715-2701 | 3708-2708 | 0.0073889 | 0.0023674 | 0.00346 | 0.013216 | 132.1637
CMV8Ad2PB3 | Pl1_P | NS | 16 | 750 | 85.034 | 26.539 | 3715-2701 | 3708-2708 | 0.0072558 | 0.0022645 | 0.00346 | 0.01298 | 129.8044
CMV8Ad2PB4 | Pl1_P | NS | 17 | 800 | 81.855 | 26.43 | 3715-2701 | 3708-2708 | 0.0069846 | 0.0022552 | 0.00346 | 0.0127 | 126.9988
CMV8Ad2PB1 | Pl1_P | NS | 18 | 850 | 82.818 | 34.082 | 3715-2701 | 3708-2708 | 0.0070668 | 0.0029082 | 0.00346 | 0.013435 | 134.3498
CMV8Ad2PB1 | Pl1_P | EW | 1 | 0 | 84.171 | 25.042 | 3789-2602 | 3749-2646 | 0.0071822 | 0.0021368 | 0.00346 | 0.012779 | 127.7906
CMV8Ad2PB1 | Pl1_P | EW | 2 | 50 | 83.184 | 24.405 | 3789-2602 | 3749-2646 | 0.007098 | 0.0020824 | 0.00346 | 0.01264 | 126.4049
CMV8Ad2PB1 | Pl1_P | EW | 3 | 100 | 84.577 | 24.609 | 3789-2602 | 3749-2646 | 0.0072169 | 0.0020999 | 0.00346 | 0.012777 | 127.7676
CMV8Ad2PB1 | Pl1_P | EW | 4 | 150 | 87.878 | 26.896 | 3789-2602 | 3749-2646 | 0.0074985 | 0.002295 | 0.00346 | 0.013254 | 132.5357
CMV8Ad2PB1 | Pl1_P | EW | 5 | 200 | 85.794 | 26.135 | 3789-2602 | 3749-2646 | 0.0073207 | 0.0022301 | 0.00346 | 0.013011 | 130.1081
CMV8Ad2PB1 | Pl1_P | EW | 6 | 250 | 85.736 | 26.886 | 3789-2602 | 3749-2646 | 0.0073158 | 0.0022942 | 0.00346 | 0.01307 | 130.6995
CMV8Ad2PB1 | Pl1_P | EW | 7 | 300 | 92.03 | 32.701 | 3789-2602 | 3749-2646 | 0.0078528 | 0.0027903 | 0.00346 | 0.014103 | 141.0319
CMV8Ad2PB1 | Pl1_P | EW | 8 | 350 | 90.886 | 33.299 | 3789-2602 | 3749-2646 | 0.0077552 | 0.0028414 | 0.00346 | 0.014057 | 140.566
CMV8Ad2PB1 | Pl1_P | EW | 9 | 400 | 88.485 | 30.801 | 3789-2602 | 3749-2646 | 0.0075503 | 0.0026282 | 0.00346 | 0.013639 | 136.3858
CMV8Ad2PB1 | Pl1_P | EW | 10 | 450 | 87.93 | 33.868 | 3789-2602 | 3749-2646 | 0.007503 | 0.0028899 | 0.00346 | 0.013853 | 138.5292
|  |  |  | Average NS | 83.6095 | 26.0085
|  |  |  | Average EW | 85.2233 | 25.6622