## Pl3P
[5 empty] | Profile_0 | Profile_90 | Profile_0 | Profile_90 | P_0 | P_90 | C_0
Sample | Crystal | Name | Point | Distance | Area (cm2) | Area (cm2) | Baseline | Baseline | X | Z | Y | Total water (%) | Total water (ppm) | c (wt% H2O) = Abstot × 1.805/[t·D·I]
CMV8Ad2PB1 | Pl3_P | NS | 1 | 0 | 47.16 | 12.524 | 3700-2607 | 3707-2604 | 0.0071099 | 0.0018881 | 0.0038565 | 0.012855 | 128.545 | Abstotal= sum of areas
CMV8Ad2PB1 | Pl3_P | NS | 2 | 100 | 43.076 | 13.56 | 3700-2607 | 3707-2604 | 0.0064942 | 0.0020443 | 0.0038565 | 0.012395 | 123.9499 | D= 2.65 g/cm3
CMV8Ad2PB1 | Pl3_P | NS | 3 | 200 | 41.423 | 7.076 | 3700-2607 | 3707-2604 | 0.0062449 | 0.0010668 | 0.0038565 | 0.011168 | 111.6825 | I = 202600 ± 20260 L·mol–1 H2O cm–2
CMV8Ad2PB1 | Pl3_P | NS | 4 | 300 | 41.112 | 10.1 | 3700-2607 | 3707-2604 | 0.0061981 | 0.0015227 | 0.0038565 | 0.011577 | 115.7726
CMV8Ad2PB1 | Pl3_P | NS | 5 | 400 | 33.171 | 13.741 | 3700-2607 | 3707-2604 | 0.0050009 | 0.0020716 | 0.0038565 | 0.010929 | 109.2899 | t=thickness
CMV8Ad2PB1 | Pl3_P | NS | 6 | 500 | 13.553 | 25.185 | 3700-2607 | 3707-2604 | 0.0020433 | 0.0037969 | 0.0038565 | 0.0096967 | 96.9668 | Pl3_P | 0.0223
CMV8Ad2PB1 | Pl3_P | NS | 7 | 600 | 42.474 | 10.797 | 3700-2607 | 3707-2604 | 0.0064034 | 0.0016278 | 0.0038565 | 0.011888 | 118.8768 | Pl3_C | 0.0342
CMV8Ad2PB1 | Pl3_P | NS | 8 | 700 | 50.598 | 7.663 | 3700-2607 | 3707-2604 | 0.0076282 | 0.0011553 | 0.0038565 | 0.01264 | 126.3997
CMV8Ad2PB1 | Pl3_P | NS | 9 | 800 | 39.134 | 7.934 | 3700-2607 | 3707-2604 | 0.0058999 | 0.0011961 | 0.0038565 | 0.010953 | 109.5251
CMV8Ad2PB1 | Pl3_P | NS | 10 | 900 | 36.501 | 4.926 | 3700-2607 | 3707-2604 | 0.0055029 | 0.00074265 | 0.0038565 | 0.010102 | 101.0207
CMV8Ad2PB1 | Pl3_P | NS | 11 | 1000 | 31.873 | 8.157 | 3700-2607 | 3707-2604 | 0.0048052 | 0.0012298 | 0.0038565 | 0.0098915 | 98.9146
CMV8Ad2PB1 | Pl3_P | NS | 12 | 1100 | 28.984 | 6.326 | 3700-2607 | 3707-2604 | 0.0043696 | 0.00095371 | 0.0038565 | 0.0091799 | 91.7987
CMV8Ad2PB1 | Pl3_P | NS | 13 | 1200 | 22.852 | 8.798 | 3700-2607 | 3707-2604 | 0.0034452 | 0.0013264 | 0.0038565 | 0.0086281 | 86.2809
CMV8Ad2PB1 | Pl3_P | EW | 1 | 0 | 53.989 | 16.198 | 3707-2604 | 3703-2699 | 0.0081394 | 0.002442 | 0.0038565 | 0.014438 | 144.3794
CMV8Ad2PB1 | Pl3_P | EW | 2 | 50 | 51.081 | 11.02 | 3707-2604 | 3703-2699 | 0.007701 | 0.0016614 | 0.0038565 | 0.013219 | 132.1889
CMV8Ad2PB1 | Pl3_P | EW | 3 | 100 | 51.471 | 13.568 | 3707-2604 | 3703-2699 | 0.0077598 | 0.0020455 | 0.0038565 | 0.013662 | 136.6183
CMV8Ad2PB1 | Pl3_P | EW | 4 | 150 | 42.782 | 4.782 | 3707-2604 | 3703-2699 | 0.0064498 | 0.00072094 | 0.0038565 | 0.011027 | 110.2729
CMV8Ad2PB1 | Pl3_P | EW | 5 | 200 | 50.041 | 13.143 | 3707-2604 | 3703-2699 | 0.0075442 | 0.0019814 | 0.0038565 | 0.013382 | 133.8216
CMV8Ad2PB1 | Pl3_P | EW | 6 | 250 | 45.496 | 8.176 | 3707-2604 | 3703-2699 | 0.006859 | 0.0012326 | 0.0038565 | 0.011948 | 119.4813
CMV8Ad2PB1 | Pl3_P | EW | 7 | 300 | 44.064 | 5.901 | 3707-2604 | 3703-2699 | 0.0066431 | 0.00088964 | 0.0038565 | 0.011389 | 113.8926
CMV8Ad2PB1 | Pl3_P | EW | 8 | 350 | 47.309 | 11.358 | 3707-2604 | 3703-2699 | 0.0071323 | 0.0017123 | 0.0038565 | 0.012701 | 127.0118
CMV8Ad2PB1 | Pl3_P | EW | 9 | 400 | 43.808 | 7.119 | 3707-2604 | 3703-2699 | 0.0066045 | 0.0010733 | 0.0038565 | 0.011534 | 115.343
CMV8Ad2PB1 | Pl3_P | EW | 10 | 450 | 45.814 | 8.893 | 3707-2604 | 3703-2699 | 0.0069069 | 0.0013407 | 0.0038565 | 0.012104 | 121.0417
CMV8Ad2PB1 | Pl3_P | EW | 11 | 500 | 46.611 | 9.943 | 3707-2604 | 3703-2699 | 0.0070271 | 0.001499 | 0.0038565 | 0.012383 | 123.8262
CMV8Ad2PB1 | Pl3_P | EW | 12 | 550 | 43.365 | 7.817 | 3707-2604 | 3703-2699 | 0.0065377 | 0.0011785 | 0.0038565 | 0.011573 | 115.7274
CMV8Ad2PB1 | Pl3_P | EW | 13 | 600 | 43.1 | 8.633 | 3707-2604 | 3703-2699 | 0.0064978 | 0.0013015 | 0.0038565 | 0.011656 | 116.5581
CMV8Ad2PB1 | Pl3_P | EW | 14 | 650 | 41.942 | 7.864 | 3707-2604 | 3703-2699 | 0.0063232 | 0.0011856 | 0.0038565 | 0.011365 | 113.6529
CMV8Ad2PB1 | Pl3_P | EW | 15 | 700 | 39.773 | 7.029 | 3707-2604 | 3703-2699 | 0.0059962 | 0.0010597 | 0.0038565 | 0.010912 | 109.1241
CMV8Ad2PB1 | Pl3_P | EW | 16 | 750 | 38.298 | 7.398 | 3707-2604 | 3703-2699 | 0.0057738 | 0.0011153 | 0.0038565 | 0.010746 | 107.4567
|  |  |  | Average NS | 38.88 | 8.9877
|  |  |  | Average EW | 44.997 | 8.8429

## Pl3C
[5 empty] | Profile_0 | Profile_90 | Profile_0 | Profile_90 | C_0 | C_90 | P_0
Sample | Crystal | Name | Point | Distance | Area (cm2) | Area (cm2) | Baseline | Baseline | Y | Z | X | Total water (%) | Total water (ppm) | c (wt% H2O) = Abstot × 1.805/[t·D·I]
CMV8Ad2PB1 | Pl3_C | NS | 1 | 0 | 47.576 | 31.179 | 3809-2607 | 2754-2642 | 0.0046769 | 0.003065 | 0.0058616 | 0.013603 | 136.034 | Abstotal= sum of areas
CMV8Ad2PB1 | Pl3_C | NS | 2 | 100 | 49.749 | 19.427 | 3809-2607 | 2754-2642 | 0.0048905 | 0.0019097 | 0.0058616 | 0.012662 | 126.6175 | D= 2.65 g/cm3
CMV8Ad2PB1 | Pl3_C | NS | 3 | 200 | 32.635 | 27.987 | 3809-2607 | 2754-2642 | 0.0032081 | 0.0027512 | 0.0058616 | 0.011821 | 118.2087 | I = 202600 ± 20260 L·mol–1 H2O cm–2
CMV8Ad2PB1 | Pl3_C | NS | 4 | 300 | 30.291 | 25.44 | 3809-2607 | 2754-2642 | 0.0029777 | 0.0025008 | 0.0058616 | 0.01134 | 113.4007
CMV8Ad2PB1 | Pl3_C | NS | 5 | 400 | 28.412 | 31.436 | 3809-2607 | 2754-2642 | 0.002793 | 0.0030902 | 0.0058616 | 0.011745 | 117.4479 | t=thickness
CMV8Ad2PB1 | Pl3_C | NS | 6 | 500 | 34.311 | 23.5 | 3809-2607 | 2754-2642 | 0.0033729 | 0.0023101 | 0.0058616 | 0.011545 | 115.4454 | Pl3_P | 0.0223
CMV8Ad2PB1 | Pl3_C | NS | 7 | 600 | 36.091 | 21.97 | 3809-2607 | 2754-2642 | 0.0035478 | 0.0021597 | 0.0058616 | 0.011569 | 115.6912 | Pl3_C | 0.0342
CMV8Ad2PB1 | Pl3_C | NS | 8 | 700 | 35.231 | 17.598 | 3809-2607 | 2754-2642 | 0.0034633 | 0.0017299 | 0.0058616 | 0.011055 | 110.548
CMV8Ad2PB1 | Pl3_C | NS | 9 | 800 | 53.834 | 18.991 | 3809-2607 | 2754-2642 | 0.005292 | 0.0018669 | 0.0058616 | 0.01302 | 130.2046
CMV8Ad2PB1 | Pl3_C | NS | 10 | 900 | 113.237 | 69.084 | 3809-2607 | 2754-2642 | 0.011132 | 0.0067911 | 0.0058616 | 0.023784 | 237.8422
CMV8Ad2PB1 | Pl3_C | NS | 11 | 1000 | 53.723 | 28.392 | 3809-2607 | 2754-2642 | 0.0052811 | 0.002791 | 0.0058616 | 0.013934 | 139.3369
CMV8Ad2PB1 | Pl3_C | NS | 12 | 1100 | 54.743 | 20.586 | 3809-2607 | 2754-2642 | 0.0053814 | 0.0020237 | 0.0058616 | 0.013267 | 132.6661
CMV8Ad2PB1 | Pl3_C | NS | 13 | 1200 | 71.659 | 21.784 | 3809-2607 | 2754-2642 | 0.0070443 | 0.0021414 | 0.0058616 | 0.015047 | 150.4727
CMV8Ad2PB1 | Pl3_C | NS | 14 | 1300 | 113.923 | 35.925 | 3809-2607 | 2754-2642 | 0.011199 | 0.0035315 | 0.0058616 | 0.020592 | 205.9204
CMV8Ad2PB1 | Pl3_C | NS | 15 | 1400 | 53.946 | 28.198 | 3809-2607 | 2754-2642 | 0.005303 | 0.0027719 | 0.0058616 | 0.013937 | 139.3654
CMV8Ad2PB1 | Pl3_C | NS | 16 | 1500 | 51.709 | 30.297 | 3809-2607 | 2754-2642 | 0.0050831 | 0.0029783 | 0.0058616 | 0.013923 | 139.2298
CMV8Ad2PB1 | Pl3_C | NS | 17 | 1600 | 40.421 | 34.426 | 3809-2607 | 2754-2642 | 0.0039735 | 0.0033842 | 0.0058616 | 0.013219 | 132.1923
CMV8Ad2PB1 | Pl3_C | NS | 18 | 1700 | 30.694 | 34.406 | 3809-2607 | 2754-2642 | 0.0030173 | 0.0033822 | 0.0058616 | 0.012261 | 122.6107
CMV8Ad2PB1 | Pl3_C | NS | 19 | 1800 | 29.532 | 20.505 | 3809-2607 | 2754-2642 | 0.0029031 | 0.0020157 | 0.0058616 | 0.01078 | 107.8034
CMV8Ad2PB2 | Pl3_C | EW | 1 | 0 | 31.07 | 17.693 | 3805-2607 | 3751-2650 | 0.0030543 | 0.0017393 | 0.0058616 | 0.010655 | 106.551
CMV8Ad2PB3 | Pl3_C | EW | 2 | 100 | 31.524 | 15.499 | 3805-2607 | 3751-2650 | 0.0030989 | 0.0015236 | 0.0058616 | 0.010484 | 104.8405
CMV8Ad2PB4 | Pl3_C | EW | 3 | 200 | 61.754 | 22.388 | 3805-2607 | 3751-2650 | 0.0060706 | 0.0022008 | 0.0058616 | 0.014133 | 141.3295
CMV8Ad2PB5 | Pl3_C | EW | 4 | 300 | 64.525 | 67.559 | 3805-2607 | 3751-2650 | 0.006343 | 0.0066412 | 0.0058616 | 0.018846 | 188.4578
CMV8Ad2PB6 | Pl3_C | EW | 5 | 400 | 30.783 | 44.683 | 3805-2607 | 3751-2650 | 0.0030261 | 0.0043925 | 0.0058616 | 0.01328 | 132.8008
CMV8Ad2PB7 | Pl3_C | EW | 6 | 500 | 28.076 | 21.817 | 3805-2607 | 3751-2650 | 0.0027599 | 0.0021447 | 0.0058616 | 0.010766 | 107.6618
CMV8Ad2PB8 | Pl3_C | EW | 7 | 600 | 50.825 | 19.695 | 3805-2607 | 3751-2650 | 0.0049962 | 0.0019361 | 0.0058616 | 0.012794 | 127.9387
CMV8Ad2PB9 | Pl3_C | EW | 8 | 700 | 44.108 | 42.217 | 3805-2607 | 3751-2650 | 0.0043359 | 0.00415 | 0.0058616 | 0.014348 | 143.4755
CMV8Ad2PB10 | Pl3_C | EW | 9 | 800 | 91.524 | 29.962 | 3805-2607 | 3751-2650 | 0.0089971 | 0.0029453 | 0.0058616 | 0.017804 | 178.0397
CMV8Ad2PB11 | Pl3_C | EW | 10 | 900 | 40.245 | 36.928 | 3805-2607 | 3751-2650 | 0.0039562 | 0.0036301 | 0.0058616 | 0.013448 | 134.4788
CMV8Ad2PB12 | Pl3_C | EW | 11 | 1000 | 49.565 | 23.084 | 3805-2607 | 3751-2650 | 0.0048724 | 0.0022692 | 0.0058616 | 0.013003 | 130.0316
CMV8Ad2PB13 | Pl3_C | EW | 12 | 1100 | 43.586 | 41.519 | 3805-2607 | 3751-2650 | 0.0042846 | 0.0040814 | 0.0058616 | 0.014228 | 142.2762
CMV8Ad2PB14 | Pl3_C | EW | 13 | 1200 | 35.024 | 27.44 | 3805-2607 | 3751-2650 | 0.003443 | 0.0026974 | 0.0058616 | 0.012002 | 120.0195
CMV8Ad2PB15 | Pl3_C | EW | 14 | 1300 | 33.297 | 25.681 | 3805-2607 | 3751-2650 | 0.0032732 | 0.0025245 | 0.0058616 | 0.011659 | 116.5926
CMV8Ad2PB16 | Pl3_C | EW | 15 | 1400 | 38.189 | 22.168 | 3805-2607 | 3751-2650 | 0.0037541 | 0.0021792 | 0.0058616 | 0.011795 | 117.9482
CMV8Ad2PB17 | Pl3_C | EW | 16 | 1500 | 71.258 | 25.195 | 3805-2607 | 3751-2650 | 0.0070049 | 0.0024767 | 0.0058616 | 0.015343 | 153.4316
CMV8Ad2PB18 | Pl3_C | EW | 17 | 1600 | 49.416 | 55.24 | 3805-2607 | 3751-2650 | 0.0048577 | 0.0054302 | 0.0058616 | 0.01615 | 161.4954
|  |  |  | Average NS | 39.2311 | 25.5183
|  |  |  | Average EW | 35.8551 | 27.8083