## 7Pl1C
[5 empty] | Profile_0 | Profile_90 | Profile_0 | Profile_90 | C_0 | C_90 | P_90
Sample | Crystal | Name | Point | Distance | Area (cm2) | Area (cm2) | Baseline | Baseline | X | Z | Y | Total water (%) | Total water (ppm) | c (wt% H2O) = Abstot × 1.805/[t·D·I]
CMV8Ad2PM7 | Pl1_C | NS | 1 | 0 | 41.049 | 25.015 | 3709-2645 | 3697-2711 | 0.0029936 | 0.0018243 | 0.0053485 | 0.010166 | 101.6635 | Abstotal= sum of areas
CMV8Ad2PM7 | Pl1_C | NS | 2 | 100 | 37.763 | 23.61 | 3709-2645 | 3697-2711 | 0.002754 | 0.0017218 | 0.0053485 | 0.0098242 | 98.2424 | D= 2.65 g/cm3
CMV8Ad2PM7 | Pl1_C | NS | 3 | 200 | 43.476 | 26.172 | 3709-2645 | 3697-2711 | 0.0031706 |  | 0.0053485 | 0.0085191 | 85.1906 | I = 202600 ± 20260 L·mol–1 H2O cm–2
CMV8Ad2PM7 | Pl1_C | NS | 4 | 300 | 49.714 | 25.175 | 3709-2645 | 3697-2711 | 0.0036255 | 0.0018359 | 0.0053485 | 0.01081 | 108.0993
CMV8Ad2PM7 | Pl1_C | NS | 5 | 400 | 43.954 | 22.444 | 3709-2645 | 3697-2711 | 0.0032055 | 0.0016368 | 0.0053485 | 0.010191 | 101.907 | t=thickness
CMV8Ad2PM7 | Pl1_C | NS | 6 | 500 | 39.569 | 19.368 | 3709-2645 | 3697-2711 | 0.0028857 | 0.0014125 | 0.0053485 | 0.0096466 | 96.4659 | Pl1_P | 0.0159
CMV8Ad2PM7 | Pl1_C | NS | 7 | 600 | 42.654 | 25.511 | 3709-2645 | 3697-2711 | 0.0031106 | 0.0018605 | 0.0053485 | 0.01032 | 103.1957 | Pl1_C | 0.0461
CMV8Ad2PM7 | Pl1_C | NS | 8 | 700 | 37.711 | 24.774 | 3712-2696 | 3705-2749 | 0.0027502 | 0.0018067 | 0.0053485 | 0.0099053 | 99.0534
CMV8Ad2PM7 | Pl1_C | NS | 9 | 800 | 38.338 | 25.61 | 3712-2696 | 3705-2749 | 0.0027959 | 0.0018677 | 0.0053485 | 0.010012 | 100.1203
CMV8Ad2PM7 | Pl1_C | NS | 10 | 900 | 51.186 | 27.272 | 3712-2696 | 3705-2749 |  | 0.0019889 | 0.0053485 | 0.0073373 | 73.3735
CMV8Ad2PM7 | Pl1_C | NS | 11 | 1000 | 50.849 | 31.736 | 3712-2696 | 3705-2749 | 0.0037083 | 0.0023144 | 0.0053485 | 0.011371 | 113.7118
CMV8Ad2PM7 | Pl1_C | NS | 12 | 1100 | 50.274 | 29.955 | 3712-2696 | 3705-2749 | 0.0036664 | 0.0021845 | 0.0053485 | 0.011199 | 111.9936
CMV8Ad2PM7 | Pl1_C | NS | 13 | 1200 | 58.571 | 39.966 | 3712-2696 | 3705-2749 | 0.0042714 | 0.0029146 | 0.0053485 | 0.012535 | 125.3452
CMV8Ad2PM7 | Pl1_C | NS | 14 | 1300 | 97.472 | 74.152 | 3712-2696 | 3705-2749 | 0.0071084 | 0.0054077 | 0.0053485 | 0.017865 | 178.6457
CMV8Ad2PM7 | Pl1_C | EW | 1 | 0 | 68.726 | 57.318 | 3690-2733 | 3720-2693 | 0.005012 | 0.0041801 | 0.0053485 | 0.014541 | 145.4053
CMV8Ad2PM7 | Pl1_C | EW | 2 | 200 | 103.022 | 91.259 | 3690-2733 | 3720-2711 | 0.0075131 | 0.0066553 | 0.0053485 | 0.019517 | 195.1688
CMV8Ad2PM7 | Pl1_C | EW | 3 | 400 | 78.748 | 57.219 | 3690-2733 | 3720-2711 | 0.0057429 | 0.0041728 | 0.0053485 | 0.015264 | 152.6419
CMV8Ad2PM7 | Pl1_C | EW | 4 | 600 | 60.575 | 26.614 | 3690-2733 | 3720-2711 | 0.0044176 | 0.0019409 | 0.0053485 | 0.011707 | 117.0694
CMV8Ad2PM7 | Pl1_C | EW | 5 | 800 | 62.17 | 29.97 | 3690-2733 | 3720-2711 | 0.0045339 | 0.0021856 | 0.0053485 | 0.012068 | 120.68
CMV8Ad2PM7 | Pl1_C | EW | 6 | 1000 | 50.462 | 13.593 | 3690-2733 | 3720-2711 | 0.0036801 | 0.0009913 | 0.0053485 | 0.01002 | 100.1984
CMV8Ad2PM7 | Pl1_C | EW | 7 | 1200 | 45.768 | 15.467 | 3690-2733 | 3720-2711 | 0.0033377 | 0.001128 | 0.0053485 | 0.0098142 | 98.1418
CMV8Ad2PM7 | Pl1_C | EW | 8 | 1400 | 98.628 | 99.578 | 3690-2733 | 3720-2711 | 0.0071927 | 0.007262 | 0.0053485 | 0.019803 | 198.0312
CMV8Ad2PM7 | Pl1_C | EW | 9 | 1600 | 20.735 | 24.609 | 3712-2648 | 3720-2711 | 0.0015122 | 0.0017947 | 0.0053485 | 0.0086553 | 86.5529
CMV8Ad2PM7 | Pl1_C | EW | 10 | 1800 | 39.362 | 24.752 | 3712-2648 | 3697-2711 | 0.0028706 | 0.0018051 | 0.0053485 | 0.010024 | 100.2414
CMV8Ad2PM7 | Pl1_C | EW | 11 | 2000 | 37.111 | 96.409 | 3712-2648 | 3697-2711 | 0.0027064 | 0.0070309 | 0.0053485 | 0.015086 | 150.8574
CMV8Ad2PM7 | Pl1_C | EW | 12 | 2200 | 52.134 | 17.542 | 3712-2648 | 3697-2711 | 0.003802 | 0.0012793 | 0.0053485 | 0.01043 | 104.2976
CMV8Ad2PM7 | Pl1_C | EW | 13 | 2400 | 51.623 | 19.842 | 3712-2648 | 3697-2711 | 0.0037647 | 0.001447 | 0.0053485 | 0.01056 | 105.6023
CMV8Ad2PM7 | Pl1_C | EW | 14 | 2600 | 41.909 | 16.492 | 3712-2648 | 3697-2711 | 0.0030563 | 0.0012027 | 0.0053485 | 0.0096075 | 96.075
CMV8Ad2PM7 | Pl1_C | EW | 15 | 2800 | 40.549 | 21.303 | 3712-2648 | 3697-2711 | 0.0029571 | 0.0015536 | 0.0053485 | 0.0098592 | 98.5918
CMV8Ad2PM7 | Pl1_C | EW | 16 | 3000 | 39.703 | 26.041 | 3712-2648 | 3697-2711 | 0.0028954 | 0.0018991 | 0.0053485 | 0.010143 | 101.4301
|  |  |  | Average NS | 39.514 | 23.9813
|  |  |  | Average EW | 45.2856 | 21.8683

## 7Pl1P
[5 empty] | Profile_0 | Profile_90 | Profile_0 | Profile_90 | P_0 | P_90 | C_90
Sample | Crystal | Name | Point | Distance | Area (cm2) | Area (cm2) | Baseline | Baseline | X | Y | Z | Total water (%) | Total water (ppm) | c (wt% H2O) = Abstot × 1.805/[t·D·I]
CMV8Ad2PM7 | Pl1_P | NS | 1 | 0 | [9 empty] | Abstotal= sum of areas
CMV8Ad2PM7 | Pl1_P | NS | 2 | 100 | [9 empty] | D= 2.65 g/cm3
CMV8Ad2PM7 | Pl1_P | NS | 3 | 200 | [9 empty] | I = 202600 ± 20260 L·mol–1 H2O cm–2
CMV8Ad2PM7 | Pl1_P | NS | 4 | 300 | 21.364 | 11.782 | 3667-2849 | 3608-2896 | 0.0045173 | 0.0024912 | 0.0015948 | 0.0086033 | 86.0331
CMV8Ad2PM7 | Pl1_P | NS | 5 | 400 | 29.226 | 16.656 | 3667-2849 | 3608-2896 | 0.0061797 | 0.0035218 | 0.0015948 | 0.011296 | 112.9626 | t=thickness
CMV8Ad2PM7 | Pl1_P | NS | 6 | 500 | [9 empty] | Pl1_P | 0.0159
CMV8Ad2PM7 | Pl1_P | NS | 7 | 600 | [9 empty] | Pl1_C | 0.0461
CMV8Ad2PM7 | Pl1_P | NS | 8 | 700
CMV8Ad2PM7 | Pl1_P | NS | 9 | 800
CMV8Ad2PM7 | Pl1_P | NS | 10 | 900
CMV8Ad2PM7 | Pl1_P | EW | 1 | 0
CMV8Ad2PM7 | Pl1_P | EW | 2 | 100
CMV8Ad2PM7 | Pl1_P | EW | 3 | 200
CMV8Ad2PM7 | Pl1_P | EW | 4 | 300
CMV8Ad2PM7 | Pl1_P | EW | 5 | 400
CMV8Ad2PM7 | Pl1_P | EW | 6 | 500
CMV8Ad2PM7 | Pl1_P | EW | 7 | 600
CMV8Ad2PM7 | Pl1_P | EW | 8 | 700
CMV8Ad2PM7 | Pl1_P | EW | 9 | 800
CMV8Ad2PM7 | Pl1_P | EW | 10 | 900
CMV8Ad2PM7 | Pl1_P | EW | 11 | 1000
CMV8Ad2PM7 | Pl1_P | EW | 12 | 1100
CMV8Ad2PM7 | Pl1_P | EW | 13 | 1100
CMV8Ad2PM7 | Pl1_P | EW | 14 | 1100
CMV8Ad2PM7 | Pl1_P | EW | 15 | 1100
|  |  |  | Average NS | 25.295 | 14.219