## 9Pl1_C
[5 empty] | Profile_0 | Profile_90 | Profile_0 | Profile_90 | C_0 | C_90 | P_0
Sample | Crystal | Name | Point | Distance | Area (cm2) | Area (cm2) | Baseline | Baseline | Z | Y | X | Total water (%) | Total water (ppm) | c (wt% H2O) = Abstot × 1.805/[t·D·I]
CMV8Ad2PM9 | Pl1_C | NS | 1 | 0 | 46.717 | 87.628 | 3700-2700 | 3732-2649 | 0.0029467 | 0.0055272 | 0.0059734 | 0.014447 | 144.4736 | Abstotal= sum of areas
CMV8Ad2PM9 | Pl1_C | NS | 2 | 200 | 26.595 | 68.435 | 3700-2700 | 3732-2649 | 0.0016775 | 0.0043166 | 0.0059734 | 0.011968 | 119.6753 | D= 2.65 g/cm3
CMV8Ad2PM9 | Pl1_C | NS | 3 | 400 | 34.628 | 69.726 | 3700-2700 | 3732-2649 | 0.0021842 | 0.004398 | 0.0059734 | 0.012556 | 125.5565 | I = 202600 ± 20260 L·mol–1 H2O cm–2
CMV8Ad2PM9 | Pl1_C | NS | 4 | 600 | 41.944 | 89.546 | 3700-2700 | 3732-2649 | 0.0026457 | 0.0056482 | 0.0059734 | 0.014267 | 142.6728
CMV8Ad2PM9 | Pl1_C | NS | 5 | 800 | 43.014 | 87.883 | 3700-2700 | 3732-2649 | 0.0027132 | 0.0055433 | 0.0059734 | 0.01423 | 142.2987 | t=thickness
CMV8Ad2PM9 | Pl1_C | NS | 6 | 1000 | 37.328 | 78.728 | 3700-2700 | 3732-2649 | 0.0023545 | 0.0049659 | 0.0059734 | 0.013294 | 132.9376 | Pl1_P | 0.0265
CMV8Ad2PM9 | Pl1_C | NS | 7 | 1200 | 45.154 | 83.631 | 3700-2700 | 3732-2649 | 0.0028481 | 0.0052751 | 0.0059734 | 0.014097 | 140.9666 | Pl1_C | 0.0533
CMV8Ad2PM9 | Pl1_C | NS | 8 | 1400 | 46.144 | 82.882 | 3700-2700 | 3732-2649 | 0.0029106 | 0.0052279 | 0.0059734 | 0.014112 | 141.1186
CMV8Ad2PM9 | Pl1_C | NS | 9 | 1600 | 33.039 | 79.64 | 3700-2700 | 3732-2649 | 0.002084 | 0.0050234 | 0.0059734 | 0.013081 | 130.8075
CMV8Ad2PM9 | Pl1_C | NS | 10 | 1800 | 69.262 | 109.397 | 3700-2700 | 3732-2649 | 0.0043688 | 0.0069003 | 0.0059734 | 0.017243 | 172.4251
CMV8Ad2PM9 | Pl1_C | NS | 11 | 2000 | 41.387 | 101.496 | 3700-2700 | 3732-2649 | 0.0026105 | 0.006402 | 0.0059734 | 0.014986 | 149.859
CMV8Ad2PM9 | Pl1_C | NS | 12 | 2200 | 13.484 | 73.49 | 3700-2700 | 3732-2649 | 0.00085052 | 0.0046355 | 0.0059734 | 0.011459 | 114.5938
CMV8Ad2PM9 | Pl1_C | NS | 13 | 2400 | 34.812 | 71.734 | 3700-2700 | 3732-2649 | 0.0021958 | 0.0045247 | 0.0059734 | 0.012694 | 126.9391
CMV8Ad2PM9 | Pl1_C | NS | 14 | 2600 | 65.634 | 97.296 | 3700-2700 | 3732-2649 | 0.0041399 | 0.0061371 | 0.0059734 | 0.01625 | 162.5039
CMV8Ad2PM9 | Pl1_C | NS | 15 | 2800 | 125.011 | 181.037 | 3700-2700 | 3732-2649 | 0.0078852 | 0.011419 | 0.0059734 | 0.025278 | 252.7771
CMV8Ad2PM9 | Pl1_C | NS | 16 | 3000 | 124.141 | 123.283 | 3700-2700 | 3732-2649 | 0.0078303 | 0.0077762 | 0.0059734 | 0.02158 | 215.7994
CMV8Ad2PM9 | Pl1_C | NS | 17 | 3200 | 104.289 | 120.292 | 3700-2700 | 3732-2649 | 0.0065781 | 0.0075875 | 0.0059734 | 0.020139 | 201.3909
CMV8Ad2PM9 | Pl1_C | NS | 18 | 3400 | 153.211 | 196.509 | 3700-2700 | 3732-2649 | 0.0096639 | 0.012395 | 0.0059734 | 0.028032 | 280.3237
CMV8Ad2PM9 | Pl1_C | EW | 1 | 0 | 57.712 | 64.435 | 3716-2706 | 3802-2739 | 0.0036402 | 0.0040643 | 0.0059734 | 0.013678 | 136.7796
CMV8Ad2PM9 | Pl1_C | EW | 2 | 200 | 35.878 | 55.245 | 3716-2707 | 3802-2740 | 0.002263 | 0.0034846 | 0.0059734 | 0.011721 | 117.2109
CMV8Ad2PM9 | Pl1_C | EW | 3 | 400 | 51.815 | 63.625 | 3716-2708 | 3802-2741 | 0.0032683 | 0.0040132 | 0.0059734 | 0.013255 | 132.5491
CMV8Ad2PM9 | Pl1_C | EW | 4 | 600 | 45.986 | 59.489 | 3716-2709 | 3802-2742 | 0.0029006 | 0.0037523 | 0.0059734 | 0.012626 | 126.2635
CMV8Ad2PM9 | Pl1_C | EW | 5 | 800 | 26.253 | 91.902 | 3716-2710 | 3802-2743 | 0.0016559 | 0.0057968 | 0.0059734 | 0.013426 | 134.2616
CMV8Ad2PM9 | Pl1_C | EW | 6 | 1000 | 42.8 | 83.736 | 3716-2711 | 3802-2744 | 0.0026997 | 0.0052817 | 0.0059734 | 0.013955 | 139.548
CMV8Ad2PM9 | Pl1_C | EW | 7 | 1200 | 56.581 | 77.655 | 3716-2712 | 3802-2745 | 0.0035689 | 0.0048982 | 0.0059734 | 0.01444 | 144.4049
CMV8Ad2PM9 | Pl1_C | EW | 8 | 1400 | 139.675 | 147.405 | 3716-2713 | 3802-2746 | 0.0088102 | 0.0092977 | 0.0059734 | 0.024081 | 240.8129
CMV8Ad2PM9 | Pl1_C | EW | 9 | 1600 | 35.786 | 81.736 | 3716-2714 | 3802-2747 | 0.0022572 | 0.0051556 | 0.0059734 | 0.013386 | 133.8623
CMV8Ad2PM9 | Pl1_C | EW | 10 | 1800 | 73.708 | 102.365 | 3716-2715 | 3802-2748 | 0.0046492 | 0.0064568 | 0.0059734 | 0.017079 | 170.794
CMV8Ad2PM9 | Pl1_C | EW | 11 | 2000 | 144.544 | 218.572 | 3716-2716 | 3802-2749 | 0.0091173 | 0.013787 | 0.0059734 | 0.028877 | 288.7734
|  |  |  | Average NS | 38.0731 | 68.8017
|  |  |  | Average EW | 46.2386 | 65.5238

## 9Pl1_P
[5 empty] | Profile_0 | Profile_90 | Profile_0 | Profile_90 | P_0 | P_90 | C_0
Sample | Crystal | Name | Point | Distance | Area (cm2) | Area (cm2) | Baseline | Baseline | X | Y | Z | Total water (%) | Total water (ppm) | c (wt% H2O) = Abstot × 1.805/[t·D·I]
CMV8Ad2PM9 | Pl1_P | NS | 1 | 0 | 18.35 | 22.515 | 3746-2591 | 3691-2591 | 0.002328 | 0.0028564 | 0.004133 | 0.0093174 | 93.1737 | Abstotal= sum of areas
CMV8Ad2PM9 | Pl1_P | NS | 2 | 200 | 49.787 | 64.51 | 3746-2591 | 3691-2591 | 0.0063163 | 0.0081841 | 0.0029165 | 0.017417 | 174.1698 | D= 2.65 g/cm3
CMV8Ad2PM9 | Pl1_P | NS | 3 | 400 | 38.268 | 39.855 | 3746-2591 | 3691-2591 | 0.0048549 | 0.0050563 | 0.0029165 | 0.012828 | 128.2772 | I = 202600 ± 20260 L·mol–1 H2O cm–2
CMV8Ad2PM9 | Pl1_P | NS | 4 | 600 | 32.194 | 35.051 | 3746-2591 | 3691-2591 | 0.0040843 | 0.0044468 | 0.0029165 | 0.011448 | 114.4767
CMV8Ad2PM9 | Pl1_P | NS | 5 | 800 | 27.872 | 35.577 | 3746-2591 | 3691-2591 | 0.003536 | 0.0045135 | 0.0029165 | 0.010966 | 109.6608 | t=thickness
CMV8Ad2PM9 | Pl1_P | NS | 6 | 1000 | 41.523 | 45.037 | 3746-2591 | 3691-2591 | 0.0052679 | 0.0057137 | 0.0029165 | 0.013898 | 138.9809 | Pl1_P | 0.0265
CMV8Ad2PM9 | Pl1_P | NS | 7 | 1200 | 20.908 | 34.029 | 3746-2591 | 3691-2591 | 0.0026525 | 0.0043171 | 0.0029165 | 0.0098862 | 98.862 | Pl1_C | 0.0533
CMV8Ad2PM9 | Pl1_P | NS | 8 | 1400 | 32.303 | 37.71 | 3746-2591 | 3691-2591 | 0.0040982 | 0.0047841 | 0.0029165 | 0.011799 | 117.9883
CMV8Ad2PM9 | Pl1_P | NS | 9 | 1600 | 31.946 | 38.894 | 3746-2591 | 3691-2591 | 0.0040529 | 0.0049343 | 0.0029165 | 0.011904 | 119.0375
CMV8Ad2PM9 | Pl1_P | NS | 10 | 1800 | 53.465 | 55.57 | 3746-2591 | 3691-2591 | 0.0067829 | 0.00705 | 0.0029165 | 0.016749 | 167.4941
CMV8Ad2PM9 | Pl1_P | NS | 11 | 2000 | 35.701 | 43.343 | 3717-2640 | 3709-2647 | 0.0045293 | 0.0054988 | 0.0029165 | 0.012945 | 129.4456
CMV8Ad2PM9 | Pl1_P | NS | 12 | 2200 | 45.647 | 37.747 | 3717-2640 | 3709-2647 | 0.0057911 | 0.0047888 | 0.0029165 | 0.013496 | 134.9643
CMV8Ad2PM9 | Pl1_P | NS | 13 | 2400 | 48.484 | 47.554 | 3717-2640 | 3709-2647 | 0.006151 | 0.006033 | 0.0029165 | 0.015101 | 151.0053
CMV8Ad2PM9 | Pl1_P | NS | 14 | 2600 | 45.152 | 46.194 | 3717-2640 | 3709-2647 | 0.0057283 | 0.0058605 | 0.0029165 | 0.014505 | 145.0527
CMV8Ad2PM9 | Pl1_P | NS | 15 | 2800 | 20.104 | 22.427 | 3717-2640 | 3709-2647 | 0.0025505 | 0.0028452 | 0.0029165 | 0.0083123 | 83.1229
CMV8Ad2PM9 | Pl1_P | NS | 16 | 3000 | 58.639 | 53.54 | 3717-2640 | 3709-2647 | 0.0074393 | 0.0067924 | 0.0029165 | 0.017148 | 171.4827
CMV8Ad2PM9 | Pl1_P | NS | 17 | 3200 | 42.111 | 53.677 | 3717-2640 | 3709-2647 | 0.0053425 | 0.0068098 | 0.0029165 | 0.015069 | 150.6881
CMV8Ad2PM9 | Pl1_P | NS | 18 | 3400 | 33.179 | 53.069 | 3717-2640 | 3709-2647 | 0.0042093 | 0.0067327 | 0.0029165 | 0.013859 | 138.585
CMV8Ad2PM9 | Pl1_P | NS | 19 | 3600 | 40.482 | 45.436 | 3717-2640 | 3709-2647 | 0.0051358 | 0.0057643 | 0.0029165 | 0.013817 | 138.1664
CMV8Ad2PM9 | Pl1_P | NS | 20 | 3800 | 35.731 | 44.476 | 3717-2640 | 3709-2647 | 0.0045331 | 0.0056425 | 0.0029165 | 0.013092 | 130.9211
CMV8Ad2PM9 | Pl1_P | NS | 21 | 4000 | 40.625 | 54.608 | 3717-2640 | 3709-2647 | 0.0051539 | 0.0069279 | 0.0029165 | 0.014998 | 149.984
CMV8Ad2PM9 | Pl1_P | NS | 22 | 4200 | 49.44 | 48.995 | 3717-2640 | 3709-2647 | 0.0062723 | 0.0062158 | 0.0029165 | 0.015405 | 154.0462
CMV8Ad2PM9 | Pl1_P | NS | 23 | 4400 | 38.146 | 48.06 | 3717-2640 | 3709-2647 | 0.0048394 | 0.0060972 | 0.0029165 | 0.013853 | 138.5318
CMV8Ad2PM9 | Pl1_P | EW | 1 | 0 |  |  |  |  | 0 | 0 | 0.0029165 | 0.0029165 | 29.1655
CMV8Ad2PM9 | Pl1_P | EW | 2 | 100 | 37.243 |  | 3675-2748 | 3677-2665 | 0.0047249 | 0 | 0.0029165 | 0.0076414 | 76.4143
CMV8Ad2PM9 | Pl1_P | EW | 3 | 200 | 24.252 | 43.597 | 3675-2748 | 3677-2665 | 0.0030768 | 0.005531 | 0.0029165 | 0.011524 | 115.2429
CMV8Ad2PM9 | Pl1_P | EW | 4 | 300 | 37.865 | 41.862 | 3675-2748 | 3677-2665 | 0.0048038 | 0.0053109 | 0.0029165 | 0.013031 | 130.3121
CMV8Ad2PM9 | Pl1_P | EW | 5 | 400 | 28.795 | 39.362 | 3675-2748 | 3677-2665 | 0.0036531 | 0.0049937 | 0.0029165 | 0.011563 | 115.6337
CMV8Ad2PM9 | Pl1_P | EW | 6 | 500 | 28.599 | 39.362 | 3675-2748 | 3677-2665 | 0.0036282 | 0.0049937 | 0.0029165 | 0.011539 | 115.385
CMV8Ad2PM9 | Pl1_P | EW | 7 | 600 | 28.676 | 39.367 | 3675-2748 | 3677-2665 | 0.003638 | 0.0049943 | 0.0029165 | 0.011549 | 115.4891
CMV8Ad2PM9 | Pl1_P | EW | 8 | 700 | 23.945 | 39.667 | 3675-2748 | 3677-2665 | 0.0030378 | 0.0050324 | 0.0029165 | 0.010987 | 109.8676
CMV8Ad2PM9 | Pl1_P | EW | 9 | 800 | 23.802 | 39.967 | 3675-2748 | 3677-2665 | 0.0030197 | 0.0050705 | 0.0029165 | 0.011007 | 110.0668
CMV8Ad2PM9 | Pl1_P | EW | 10 | 900 | 27.154 | 35.284 | 3675-2748 | 3677-2665 | 0.0034449 | 0.0044763 | 0.0029165 | 0.010838 | 108.3782
CMV8Ad2PM9 | Pl1_P | EW | 11 | 1000 | 26.025 | 34.95 | 3675-2748 | 3677-2665 | 0.0033017 | 0.004434 | 0.0029165 | 0.010652 | 106.5221
CMV8Ad2PM9 | Pl1_P | EW | 12 | 1100 | 24.384 | 37.158 | 3675-2748 | 3677-2665 | 0.0030935 | 0.0047141 | 0.0029165 | 0.010724 | 107.2415
CMV8Ad2PM9 | Pl1_P | EW | 13 | 1200 | 25.863 | 37.355 | 3675-2748 | 3677-2665 | 0.0032811 | 0.0047391 | 0.0029165 | 0.010937 | 109.3678
CMV8Ad2PM9 | Pl1_P | EW | 1 | 0 | 41.114 | 48.896 | 3719-2601 | 3754-2624 | 0.005216 | 0.0062033 | 0.0029165 | 0.014336 | 143.3578
CMV8Ad2PM9 | Pl1_P | EW | 2 | 100 | 45.537 | 61.553 | 3719-2601 | 3754-2624 | 0.0057771 | 0.007809 | 0.0029165 | 0.016503 | 165.0265
CMV8Ad2PM9 | Pl1_P | EW | 3 | 200 | 38.126 | 45.905 | 3719-2601 | 3754-2624 | 0.0048369 | 0.0058238 | 0.0029165 | 0.013577 | 135.7724
CMV8Ad2PM9 | Pl1_P | EW | 4 | 300 | 38.996 | 50.409 | 3719-2601 | 3754-2624 | 0.0049473 | 0.0063952 | 0.0029165 | 0.014259 | 142.5902
CMV8Ad2PM9 | Pl1_P | EW | 5 | 400 | 45.477 | 58.385 | 3719-2601 | 3754-2624 | 0.0057695 | 0.0074071 | 0.0029165 | 0.016093 | 160.9313
CMV8Ad2PM9 | Pl1_P | EW | 6 | 500 | 53.768 | 71.678 | 3719-2601 | 3754-2624 | 0.0068213 | 0.0090935 | 0.0029165 | 0.018831 | 188.3141
CMV8Ad2PM9 | Pl1_P | EW | 7 | 600 | 38.542 | 52.608 | 3719-2601 | 3754-2624 | 0.0048897 | 0.0066742 | 0.0029165 | 0.01448 | 144.804
CMV8Ad2PM9 | Pl1_P | EW | 8 | 700 | 36.271 | 48.273 | 3719-2601 | 3754-2624 | 0.0046016 | 0.0061242 | 0.0029165 | 0.013642 | 136.4232
CMV8Ad2PM9 | Pl1_P | EW | 9 | 800 | 55.567 | 70.843 | 3719-2601 | 3754-2624 | 0.0070496 | 0.0089876 | 0.0029165 | 0.018954 | 189.5371
CMV8Ad2PM9 | Pl1_P | EW | 10 | 900 | 38.525 | 52.289 | 3719-2601 | 3754-2624 | 0.0048875 | 0.0066337 | 0.0029165 | 0.014438 | 144.3778
CMV8Ad2PM9 | Pl1_P | EW | 11 | 1000 | 41.664 | 55.922 | 3719-2601 | 3754-2624 | 0.0052858 | 0.0070946 | 0.0029165 | 0.015297 | 152.9691
|  |  |  | Average NS | 36.7246 | 47.0843
|  |  |  | Average EW | 39.5812 | 47.486