## Pl2_C
[5 empty] | Profile_0 | Profile_90 | Profile_0 | Profile_90 | C_0 | C_90 | P_90
Sample | Crystal | Name | Point | Distance | Area (cm2) | Area (cm2) | Baseline | Baseline | Z | X | Y | Total water (%) | Total water (ppm) | c (wt% H2O) = Abstot × 1.805/[t·D·I]
CMV8Ad2PM9 | Pl2_C | NS | 1 | 0 | 27.41 | 41.81 | 3763-2621 | 3757-2739 | 0.0018284 | 0.002789 | 0.0055678 | 0.010185 | 101.8517 | Abstotal= sum of areas
CMV8Ad2PM9 | Pl2_C | NS | 2 | 100 | 24.995 | 41.109 | 3763-2621 | 3757-2739 | 0.0016673 | 0.0027422 | 0.0055678 | 0.0099773 | 99.7732 | D= 2.65 g/cm3
CMV8Ad2PM9 | Pl2_C | NS | 3 | 200 | 24.141 | 38.424 | 3763-2621 | 3757-2739 | 0.0016103 | 0.0025631 | 0.0055678 | 0.0097412 | 97.4125 | I = 202600 ± 20260 L·mol–1 H2O cm–2
CMV8Ad2PM9 | Pl2_C | NS | 4 | 300 | 20.481 | 37.586 | 3763-2621 | 3757-2739 | 0.0013662 | 0.0025072 | 0.0055678 | 0.0094412 | 94.4121
CMV8Ad2PM9 | Pl2_C | NS | 5 | 400 | 24.673 | 46.483 | 3763-2621 | 3757-2739 | 0.0016458 | 0.0031007 | 0.0055678 | 0.010314 | 103.1431 | t=thickness
CMV8Ad2PM9 | Pl2_C | NS | 6 | 500 | 40.407 | 54.34 | 3763-2621 | 3757-2739 | 0.0026954 | 0.0036248 | 0.0055678 | 0.011888 | 118.8796 | Pl2_P | 0.0407
CMV8Ad2PM9 | Pl2_C | NS | 7 | 600 | 19.399 | 32.038 | 3763-2621 | 3757-2739 | 0.001294 | 0.0021371 | 0.0055678 | 0.0089989 | 89.9895 | Pl2_C | 0.0504
CMV8Ad2PM9 | Pl2_C | NS | 8 | 700 | 63.445 | 70.506 | 3763-2621 | 3757-2739 | 0.0042321 | 0.0047031 | 0.0055678 | 0.014503 | 145.0308
CMV8Ad2PM9 | Pl2_C | NS | 9 | 800 | 49.21 | 69.563 | 3763-2621 | 3757-2739 | 0.0032826 | 0.0046402 | 0.0055678 | 0.013491 | 134.9063
CMV8Ad2PM9 | Pl2_C | NS | 10 | 900 | 144.375 | 140.837 | 3763-2621 | 3757-2739 | 0.0096306 | 0.0093946 | 0.0055678 | 0.024593 | 245.9302
CMV8Ad2PM9 | Pl2_C | NS | 11 | 1000 | 110.385 | 129.367 | 3763-2621 | 3757-2739 | 0.0073633 | 0.0086295 | 0.0055678 | 0.021561 | 215.6059
CMV8Ad2PM9 | Pl2_C | NS | 12 | 1100 | 57.2 | 182.803 | 3763-2621 | 3757-2739 | 0.0038156 | 0.012194 | 0.0055678 | 0.021577 | 215.7733
CMV8Ad2PM9 | Pl2_C | NS | 13 | 1200 | 66.849 | 87.919 | 3763-2621 | 3757-2739 | 0.0044592 | 0.0058647 | 0.0055678 | 0.015892 | 158.9169
CMV8Ad2PM9 | Pl2_C | NS | 14 | 1300 | 42.204 | 69.603 | 3763-2621 | 3757-2739 | 0.0028152 | 0.0046429 | 0.0055678 | 0.013026 | 130.2596
CMV8Ad2PM9 | Pl2_C | NS | 15 | 1400 | 44.336 | 65.378 | 3763-2621 | 3757-2739 | 0.0029575 | 0.0043611 | 0.0055678 | 0.012886 | 128.8634
CMV8Ad2PM9 | Pl2_C | NS | 16 | 1500 | 65.762 | 80.239 | 3763-2621 | 3757-2739 | 0.0043867 | 0.0053524 | 0.0055678 | 0.015307 | 153.0688
CMV8Ad2PM9 | Pl2_C | EW | 1 | 0 | 28.272 | 71.904 | 3741-2568 | 3724-2592 | 0.0018859 | 0.0047964 | 0.0055678 | 0.01225 | 122.5011
CMV8Ad2PM9 | Pl2_C | EW | 2 | 100 | 38.217 | 79.807 | 3741-2568 | 3724-2592 | 0.0025493 | 0.0053236 | 0.0055678 | 0.013441 | 134.4067
CMV8Ad2PM9 | Pl2_C | EW | 3 | 200 | 93.904 | 133.03 | 3741-2568 | 3724-2592 | 0.0062639 | 0.0088738 | 0.0055678 | 0.020706 | 207.0556
CMV8Ad2PM9 | Pl2_C | EW | 4 | 300 | 69.007 | 113.858 | 3741-2568 | 3724-2592 | 0.0046031 | 0.0075949 | 0.0055678 | 0.017766 | 177.6591
CMV8Ad2PM9 | Pl2_C | EW | 5 | 400 | 63.411 | 107.87 | 3741-2568 | 3724-2592 | 0.0042299 | 0.0071955 | 0.0055678 | 0.016993 | 169.932
CMV8Ad2PM9 | Pl2_C | EW | 6 | 500 | 62.031 | 108.093 | 3741-2568 | 3724-2592 | 0.0041378 | 0.0072104 | 0.0055678 | 0.016916 | 169.1602
CMV8Ad2PM9 | Pl2_C | EW | 7 | 600 | 45.698 | 96.573 | 3741-2568 | 3724-2592 | 0.0030483 | 0.0064419 | 0.0055678 | 0.015058 | 150.5807
CMV8Ad2PM9 | Pl2_C | EW | 8 | 700 | 56.044 | 99.815 | 3749-2377 | 3724-2592 | 0.0037384 | 0.0066582 | 0.0055678 | 0.015964 | 159.6447
CMV8Ad2PM9 | Pl2_C | EW | 9 | 800 | 50.359 | 102.06 | 3749-2377 | 3760-2609 | 0.0033592 | 0.006808 | 0.0055678 | 0.015735 | 157.35
CMV8Ad2PM9 | Pl2_C | EW | 10 | 900 | 21.753 | 54.637 | 3749-2377 | 3760-2609 | 0.001451 | 0.0036446 | 0.0055678 | 0.010663 | 106.6345
CMV8Ad2PM9 | Pl2_C | EW | 11 | 1000 | 45.221 | 50.966 | 3749-2774 | 3760-2609 | 0.0030165 | 0.0033997 | 0.0055678 | 0.011984 | 119.8402
CMV8Ad2PM9 | Pl2_C | EW | 12 | 1100 | 42.415 | 52.967 | 3749-2517 | 3760-2609 | 0.0028293 | 0.0035332 | 0.0055678 | 0.01193 | 119.3032
CMV8Ad2PM9 | Pl2_C | EW | 13 | 1200 | 70.174 | 82.247 | 3749-2692 | 3760-2609 | 0.004681 | 0.0054863 | 0.0055678 | 0.015735 | 157.3513
CMV8Ad2PM9 | Pl2_C | EW | 14 | 1300 | 112.615 | 126.243 | 3749-2692 | 3760-2609 | 0.007512 | 0.0084211 | 0.0055678 | 0.021501 | 215.0095
CMV8Ad2PM9 | Pl2_C | EW | 15 | 1400 | 31.97 | 45.025 | 3749-2746 | 3760-2609 | 0.0021326 | 0.0030034 | 0.0055678 | 0.010704 | 107.0381
CMV8Ad2PM9 | Pl2_C | EW | 16 | 1500 | 30.802 | 44.069 | 3749-2746 | 3760-2609 | 0.0020547 | 0.0029396 | 0.0055678 | 0.010562 | 105.6213
|  |  |  | Average NS | 35.1688 | 64.3153
|  |  |  | Average EW | 30.2028 | 59.0884

## Pl2_P
[5 empty] | Profile_0 | Profile_90 | Profile_0 | Profile_90 | P_0 | P_90 | C_0
Sample | Crystal | Name | Point | Distance | Area (cm2) | Area (cm2) | Baseline | Baseline | X | Y | Z | Total water (%) | Total water (ppm) | c (wt% H2O) = Abstot × 1.805/[t·D·I]
CMV8Ad2PM9 | Pl2_P | NS | 1 | 0 | 50.179 | 67.763 | 3749-2627 | 3771-2609 | 0.004145 | 0.0055974 | 0.0020147 | 0.011757 | 117.5709 | Abstotal= sum of areas
CMV8Ad2PM9 | Pl2_P | NS | 2 | 100 | 48.811 | 63.073 | 3749-2627 | 3771-2609 | 0.004032 | 0.00521 | 0.0020147 | 0.011257 | 112.5668 | D= 2.65 g/cm3
CMV8Ad2PM9 | Pl2_P | NS | 3 | 200 | 48.265 | 69.65 | 3749-2627 | 3771-2609 | 0.0039868 | 0.0057533 | 0.0020147 | 0.011755 | 117.5486 | I = 202600 ± 20260 L·mol–1 H2O cm–2
CMV8Ad2PM9 | Pl2_P | NS | 4 | 300 | 46.475 | 69.774 | 3749-2627 | 3771-2609 | 0.003839 | 0.0057636 | 0.0020147 | 0.011617 | 116.1724
CMV8Ad2PM9 | Pl2_P | NS | 5 | 400 | 47.903 | 68.192 | 3749-2627 | 3771-2609 | 0.0039569 | 0.0056329 | 0.0020147 | 0.011605 | 116.0452 | t=thickness
CMV8Ad2PM9 | Pl2_P | NS | 6 | 500 | 55.221 | 74.664 | 3749-2627 | 3771-2609 | 0.0045614 | 0.0061675 | 0.0020147 | 0.012744 | 127.4362 | Pl2_P | 0.0407
CMV8Ad2PM9 | Pl2_P | NS | 7 | 600 | 43.181 | 71.167 | 3749-2627 | 3771-2609 | 0.0035669 | 0.0058786 | 0.0020147 | 0.01146 | 114.6022 | Pl2_C | 0.0504
CMV8Ad2PM9 | Pl2_P | NS | 8 | 700 | 32.925 | 49.389 | 3749-2627 | 3771-2609 | 0.0027197 | 0.0040797 | 0.0020147 | 0.0088141 | 88.141
CMV8Ad2PM9 | Pl2_P | NS | 9 | 800 | 55.345 | 72.967 | 3749-2627 | 3771-2609 | 0.0045717 | 0.0060273 | 0.0020147 | 0.012614 | 126.1369
CMV8Ad2PM9 | Pl2_P | EW | 1 | 0 | 48.959 | 62.817 | 3739-2588 | 3748-2663 | 0.0040442 | 0.0051889 | 0.0020147 | 0.011248 | 112.4776
CMV8Ad2PM9 | Pl2_P | EW | 2 | 100 | 42.521 | 67.692 | 3739-2588 | 3748-2663 | 0.0035124 | 0.0055916 | 0.0020147 | 0.011119 | 111.1865
CMV8Ad2PM9 | Pl2_P | EW | 3 | 200 | 72.552 | 69.929 | 3739-2588 | 3748-2663 | 0.005993 | 0.0057764 | 0.0020147 | 0.013784 | 137.8409
CMV8Ad2PM9 | Pl2_P | EW | 4 | 300 | 51.576 | 109.721 | 3739-2588 | 3748-2663 | 0.0042603 | 0.0090633 | 0.0020147 | 0.015338 | 153.3836
CMV8Ad2PM9 | Pl2_P | EW | 5 | 400 | 40.301 | 71.388 | 3739-2588 | 3748-2663 | 0.003329 | 0.0058969 | 0.0020147 | 0.011241 | 112.4057
CMV8Ad2PM9 | Pl2_P | EW | 6 | 500 | 49.03 | 81.222 | 3739-2588 | 3748-2663 | 0.00405 | 0.0067092 | 0.0020147 | 0.012774 | 127.7394
CMV8Ad2PM9 | Pl2_P | EW | 7 | 600 | 33.859 | 61.986 | 3739-2588 | 3748-2663 | 0.0027969 | 0.0051202 | 0.0020147 | 0.0099318 | 99.3181
CMV8Ad2PM9 | Pl2_P | EW | 8 | 700 | 24.656 | 59.382 | 3739-2588 | 3748-2663 | 0.0020367 | 0.0049052 | 0.0020147 | 0.0089565 | 89.5651
CMV8Ad2PM9 | Pl2_P | EW | 9 | 800 | 56.217 | 62.502 | 3739-2588 | 3748-2663 | 0.0046437 | 0.0051629 | 0.0020147 | 0.011821 | 118.2127
CMV8Ad2PM9 | Pl2_P | EW | 10 | 900 | 48.208 | 79.959 | 3739-2588 | 3748-2663 | 0.0039821 | 0.0066049 | 0.0020147 | 0.012602 | 126.0171
CMV8Ad2PM9 | Pl2_P | EW | 11 | 1000 | 46.46 | 64.139 | 3739-2588 | 3748-2663 | 0.0038378 | 0.0052981 | 0.0020147 | 0.011151 | 111.5054
CMV8Ad2PM9 | Pl2_P | EW | 12 | 1100 | 60.314 | 71.55 | 3739-2588 | 3748-2663 | 0.0049821 | 0.0059103 | 0.0020147 | 0.012907 | 129.071
CMV8Ad2PM9 | Pl2_P | EW2 | 1 | 0 | 46.115 | 58.415 | 3738-2649 | 3727-2552 | 0.0038093 | 0.0048253 | 0.0020147 | 0.010649 | 106.4922
CMV8Ad2PM9 | Pl2_P | EW2 | 2 | 100 | 49.808 | 70.695 | 3738-2649 | 3727-2552 | 0.0041143 | 0.0058396 | 0.0020147 | 0.011969 | 119.6864
CMV8Ad2PM9 | Pl2_P | EW2 | 3 | 200 | 62.527 | 74.43 | 3738-2649 | 3727-2552 | 0.0051649 | 0.0061482 | 0.0020147 | 0.013328 | 133.2779
CMV8Ad2PM9 | Pl2_P | EW2 | 4 | 300 | 45.375 | 64.57 | 3738-2649 | 3727-2552 | 0.0037481 | 0.0053337 | 0.0020147 | 0.011097 | 110.9651
CMV8Ad2PM9 | Pl2_P | EW2 | 5 | 400 | 39.447 | 52.392 | 3738-2649 | 3727-2552 | 0.0032585 | 0.0043278 | 0.0020147 | 0.0096009 | 96.009
CMV8Ad2PM9 | Pl2_P | EW2 | 6 | 500 | 66.921 | 87.345 | 3738-2649 | 3727-2552 | 0.0055279 | 0.007215 | 0.0020147 | 0.014758 | 147.5757
CMV8Ad2PM9 | Pl2_P | EW2 | 7 | 600 | 63.634 | 88.501 | 3738-2649 | 3727-2552 | 0.0052564 | 0.0073105 | 0.0020147 | 0.014582 | 145.8155
CMV8Ad2PM9 | Pl2_P | EW2 | 8 | 700 | 49.465 | 71.568 | 3738-2649 | 3727-2552 | 0.004086 | 0.0059118 | 0.0020147 | 0.012012 | 120.1242
CMV8Ad2PM9 | Pl2_P | EW2 | 9 | 800 | 75.126 | 79.921 | 3738-2649 | 3727-2552 | 0.0062057 | 0.0066017 | 0.0020147 | 0.014822 | 148.2209
CMV8Ad2PM9 | Pl2_P | EW2 | 10 | 900 | 60.464 | 62.996 | 3738-2649 | 3727-2552 | 0.0049945 | 0.0052037 | 0.0020147 | 0.012213 | 122.129
|  |  |  | Average NS | 47.5894 | 67.4043
|  |  |  | Average EW | 44.1869 | 65.3333
|  |  |  | Average EW2 | 53.7507 | 70.1013